## Folha 1
CCC010 | m³ |  |  | Muro de contenção de alvenaria de pedra.
Muro de contenção de terras em alvenaria ordinária de pedra granítica, com uma face à vista, de 20 a 50 cm de espessura e até 3 m de altura, sem incluir fundação.
Unitário |  | Ud | Descrição |  | Rend. | Preço unitário | Importância
mt09mor010c |  | m³ | Argamassa de cimento CEM II/B-L 32,5 N tipo M-5, confeccionada em obra com 230 kg/m³ de cimento e uma proporção em volume 1/6. |  | 0.3 | 115.95 | 34.79
mt06maa010c |  | m³ | Pedra de granito ordinária para alvenaria, formada por elementos de várias dimensões não trabalhados, regularizados apenas com martelo. |  | 1.25 | 24.87 | 31.09
mt36tie010da |  | m | Tubo de PVC, série B, de 75 mm de diâmetro e 3 mm de espessura, com extremo abocardado, segundo NP EN 1329-1. |  | 0.05 | 3.31 | 0.17
mo040 |  | h | Oficial de 1ª construção de obra civil. |  | 0.205 | 16.85 | 3.45
mo058 |  | h | Ajudante de colocador de pedra natural. |  | 2.466 | 16.45 | 40.57
mo021 |  | h | Oficial de 1ª colocador de pedra natural. |  | 2.466 | 16.85 | 41.55
|  | % | Meios auxiliares |  | 3 | 151.62 | 4.55
|  | % | Custos indirectos |  | 3 | 156.17 | 4.69
Custo de manutenção decenal: 24,13€ nos primeiros 10 anos. | [5 empty] | Total: | 160.86