## Folha 1
CCC010 | m³ |  |  | Muro de contenção de alvenaria de pedra.
Muro de contenção de terras em alvenaria faceada de pedra granítica, com uma face à vista, de 20 a 50 cm de espessura e até 3 m de altura, sem incluir fundação.
Unitário |  | Ud | Descrição |  |  | Rend. | Preço unitário |  | Importância
mt09mor010c |  | m³ | Argamassa de cimento CEM II/B-L 32,5 N tipo M-5, confeccionada em obra com 230 kg/m³ de cimento e uma proporção em volume 1/6. |  |  | 0.3 | 115.95 |  | 34.79
mt08cem010b |  | kg | Cimento Portland CEM I 32,5 R, em sacos, segundo NP EN 197-1. |  |  | 2 | 0.11 |  | 0.22
mt06mab010c |  | m³ | Pedra de granito faceada para alvenaria, formada por elementos trabalhados por uma só face que define a sua frente. |  |  | 1.2 | 98.21 |  | 117.85
mt36tie010da |  | m | Tubo de PVC, série B, de 75 mm de diâmetro e 3 mm de espessura, com extremo abocardado, segundo NP EN 1329-1. |  |  | 0.05 | 3.31 |  | 0.17
mo040 |  | h | Oficial de 1ª construção de obra civil. |  |  | 0.205 | 16.85 |  | 3.45
mo058 |  | h | Ajudante de colocador de pedra natural. |  |  | 3.285 | 16.45 |  | 54.04
mo021 |  | h | Oficial de 1ª colocador de pedra natural. |  |  | 3.285 | 16.85 |  | 55.35
|  | % | Meios auxiliares |  |  | 3 | 265.87 |  | 7.98
|  | % | Custos indirectos |  |  | 3 | 273.85 |  | 8.22
Custo de manutenção decenal: 42,31€ nos primeiros 10 anos. | [6 empty] | Total: |  | 282.07
Referência e título da norma |  |  |  |  | Aplicabilidade (1) |  |  | Obrigatoriedade (2) |  | Sistema (3)
EN 197-1:2011 |  |  |  |  | 172012 |  |  | 172013 |  | 1+
Cimento - Parte 1: Composição, especificações e critérios de conformidade para cimentos correntes
(1) Data de entrada em aplicação da norma harmonizada e início do período de coexistência
(2) Data final do período de coexistência / entrada em vigor da marcação CE
(3) Sistema de avaliação e verificação da regularidade do desempenho