## Folha 1
CCG010 | m³ |  | Muro de gabiões de rede de torção dupla.
Muro de gabiões com uma face à vista composto por gabião de 2000x1000x1000 mm de malha de torção dupla, hexagonal, de 50x70 mm, de arame de aço galvanizado de 2,0 mm de diâmetro; e enchimento com meios mecânicos com pedra calcária, de granulometria compreendida entre 70 e 250 mm; montagem e desmontagem do sistema de cofragem necessário para evitar a deformação dos gabiões durante o seu enchimento e garantir o alinhamento e aprumo da estrutura. Inclusive cabo de aço para fixação do gabião.
Unitário |  | Ud |  | Descrição | Rend. | Preço unitário | Importância
mt07etf030a |  | Ud |  | Gabião de 2000x1000x1000 mm de malha de torção dupla, hexagonal, de 50x70 mm, de arame de aço galvanizado de 2 mm de diâmetro. | 0.525 | 29.24 | 15.35
mt50spa052b |  | m |  | Pranchão de madeira de pinho, de 20x7,2 cm. | 0.3 | 6.46 | 1.94
mt50spa101 |  | kg |  | Pregos de aço. | 0.075 | 1.91 | 0.14
mt50spa081a |  | Ud |  | Escora metálica telescópica, até 3 m de altura. | 0.01 | 19.67 | 0.2
mt50spr100a |  | m |  | Cabo de aço de 2 mm de diâmetro, para fixação de rede de torção dupla. | 1.75 | 1.63 | 2.85
mt06psm010a |  | m³ |  | Pedra de calcário de granulometria compreendida entre 70 e 250 mm, com desgaste no ensaio de Los Angeles < 50. | 1.1 | 19.92 | 21.91
mq01exn020a |  | h |  | Retroescavadora hidráulica sobre pneus, de 105 kW. | 0.089 | 52.93 | 4.71
mq04cab010c |  | h |  | Camião basculante de 12 t de carga, de 162 kW. | 0.075 | 45.88 | 3.44
mo041 |  | h |  | Oficial de 1ª construção de obra civil. | 0.382 | 22.68 | 8.66
mo087 |  | h |  | Ajudante de construção de obra civil. | 1.906 | 22.13 | 42.18
|  | % |  | Custos directos complementares | 2 | 101.38 | 2.03
Custo de manutenção decenal: 15,51€ nos primeiros 10 anos. | [5 empty] | Total: | 103.41