## Folha 1
CCG010 | m³ |  | Muro de gabiões.
Muro de gabiões composto por caixa de 4x1x1 m de rede de torção tripla, hexagonal, de 50x70 mm, de arame de aço galvanizado de 2,00 mm de diâmetro, preenchida de pedra de calcário de empréstimo de granulometria compreendida entre 100 e 200 mm, colocada com retroescavadora sobre pneus. Inclusive elementos de escoramento necessários para o seu alinhamento e aprumo, cabo de aço para fixação da caixa e tubos de PVC para drenagem.
Unitário |  | Ud |  | Descrição | Rend. | Preço unitário | Importância
mt07ame520i |  | Ud |  | Caixa de 4x1x1 m de rede de torção tripla, hexagonal, de 50x70 mm, de arame de aço galvanizado de 2 mm de diâmetro, para gabião. | 0.265 | 51.08 | 13.54
mt50spr100a |  | m |  | Cabo de aço de 2 mm de diâmetro, para fixação de rede de torção tripla. | 1.75 | 1.37 | 2.4
mt50spa052b |  | m |  | Pranchão de madeira de pinho, de 20x7,2 cm. | 0.3 | 5.38 | 1.61
mt50spa101 |  | kg |  | Pregos de aço. | 0.075 | 1.59 | 0.12
mt36tie010da |  | m |  | Tubo de PVC, série B, de 75 mm de diâmetro e 3 mm de espessura, com extremo abocardado, segundo NP EN 1329-1. | 0.05 | 3.41 | 0.17
mt06psm010a |  | m³ |  | Pedra de calcário de granulometria compreendida entre 100 e 200 mm. | 1.1 | 18.8 | 20.68
mq01exn020a |  | h |  | Retroescavadora hidráulica sobre pneus, de 105 kW. | 0.33 | 47.26 | 15.6
mq04cab010c |  | h |  | Camião basculante de 12 t de carga, de 162 kW. | 0.275 | 40.96 | 11.26
mo041 |  | h |  | Oficial de 1ª construção de obra civil. | 0.33 | 18.85 | 6.22
mo087 |  | h |  | Ajudante de construção de obra civil. | 1.65 | 18.4 | 30.36
|  | % |  | Custos directos complementares | 2 | 101.96 | 2.04
Custo de manutenção decenal: 15,60€ nos primeiros 10 anos. | [5 empty] | Total: | 104