## Folha 1
CHA020 | m² | Malha electrossoldada.
Malha electrossoldada CQ38 de aço A500 EL, colocada em obra, em ensoleiramento geral.
Unitário |  |  | Ud | Descrição | Rend. | Preço unitário | Importância
mt07ame020cnd |  |  | m² | Malha electrossoldada CQ38 150x150 mm, com arames longitudinais de 3,8 mm de diâmetro e arames transversais de 3,8 mm de diâmetro, aço A500 EL. | 1.2 | 1.36 | 1.63
mt08var050 |  |  | kg | Arame galvanizado para atar, de 1,30 mm de diâmetro. | 0.014 | 1.11 | 0.02
mo042 |  |  | h | Oficial de 1ª armador de ferro. | 0.026 | 17.69 | 0.46
mo088 |  |  | h | Ajudante de armador de ferro. | 0.026 | 17.27 | 0.45
|  |  | % | Meios auxiliares | 2 | 2.56 | 0.05
|  |  | % | Custos indirectos | 3 | 2.61 | 0.08
Custo de manutenção decenal: 0,05€ nos primeiros 10 anos. | [5 empty] | Total: | 2.69