## Folha 1
DMC010 | m |  | Corte de pavimento.
Corte de pavimento de qualquer tipo, através de máquina cortadora de pavimento, e carga manual para camião ou contentor.
Unitário |  | Ud |  | Descrição | Rend. | Preço unitário | Importância
mq11eqc010 |  | h |  | Cortadora de pavimento com arranque, deslocamento e regulação do disco de corte manuais. | 0.061 | 37.63 | 2.3
mo087 |  | h |  | Ajudante de construção de obra civil. | 0.061 | 18.4 | 1.12
|  | % |  | Custos directos complementares | 2 | 3.42 | 0.07
[6 empty] | Total: | 3.49