## Folha 1
DMF005 | m² |  | Fresagem de pavimento de aglomerado asfáltico.
Fresagem de pavimento de aglomerado asfáltico de 10 cm de espessura média, através de fresadora a frio compacta, equipada com banda transportadora para a carga directa para camião dos restos gerados e posterior varredela da superfície fresada com varredora mecânica. O preço não inclui a demolição da base suporte.
Unitário |  | Ud |  | Descrição | Rend. | Preço unitário | Importância
mq11fre010 |  | h |  | Fresadora a frio compacta, para a remoção de camadas de pavimento, de 155 kW, equipada com banda transportadora, de 100 cm de largura de fresagem e até 30 cm de profundidade de fresagem. | 0.022 | 229.83 | 5.06
mq11bar010 |  | h |  | Varredora rebocada com motor auxiliar. | 0.022 | 67.98 | 1.5
mq04dua020a |  | h |  | Dumper de descarga frontal de 1,5 t de carga útil. | 0.022 | 6 | 0.13
mo087 |  | h |  | Ajudante de construção de obra civil. | 0.055 | 24.04 | 1.32
|  | % |  | Custos directos complementares | 2 | 8.01 | 0.16
[6 empty] | Total: | 8.17