## Folha 1
DMF020 | m² | Demolição de secção de pavimento de aglomerado asfáltico.
Demolição de secção de pavimento de aglomerado asfáltico de 25 cm de espessura média, com martelo pneumático, e carga manual para camião ou contentor.
Unitário |  |  | Ud | Descrição | Rend. | Preço unitário | Importância
mq05mai030 |  |  | h | Martelo pneumático. | 0.426 | 4.66 | 1.99
mq05pdm110 |  |  | h | Compressor portátil diesel média pressão 10 m³/min. | 0.213 | 7.9 | 1.68
mo041 |  |  | h | Oficial de 1ª construção de obra civil. | 0.153 | 24.63 | 3.77
mo087 |  |  | h | Ajudante de construção de obra civil. | 0.375 | 24.04 | 9.02
|  |  | % | Custos directos complementares | 2 | 16.46 | 0.33
[6 empty] | Total: | 16.79