## Folha 1
ENA020 | m² | Malha electrossoldada.
Malha electrossoldada CQ30 de aço A500 EL, colocada em obra, em laje maciça.
Unitário |  |  | Ud | Descrição | Rend. | Preço unitário | Importância
mt07ame020amd |  |  | m² | Malha electrossoldada CQ30 150x150 mm, com arames longitudinais de 3 mm de diâmetro e arames transversais de 3,0 mm de diâmetro, aço A500 EL. | 1.2 | 0.86 | 1.03
mt08var050 |  |  | kg | Arame galvanizado para atar, de 1,30 mm de diâmetro. | 0.009 | 1.11 | 0.01
mo042 |  |  | h | Oficial de 1ª armador de ferro. | 0.013 | 17.69 | 0.23
mo088 |  |  | h | Ajudante de armador de ferro. | 0.013 | 17.27 | 0.22
|  |  | % | Meios auxiliares | 2 | 1.49 | 0.03
|  |  | % | Custos indirectos | 3 | 1.52 | 0.05
Custo de manutenção decenal: 0,03€ nos primeiros 10 anos. | [5 empty] | Total: | 1.57