## Folha 1
ENA020 | m² | Malha electrossoldada.
Malha electrossoldada AR50 de aço A500 EL, colocada em obra, em laje maciça.
Unitário |  | Ud | Descrição | Rend. | Preço unitário | Importância
mt07ame020ffc |  | m² | Malha electrossoldada AR50 100x300 mm, com arames longitudinais de 5 mm de diâmetro e arames transversais de 4,2 mm de diâmetro, aço A500 EL. | 1.2 | 2.08 | 2.5
mt08var050 |  | kg | Arame galvanizado para atar, de 1,30 mm de diâmetro. | 0.009 | 1.11 | 0.01
mo042 |  | h | Oficial de 1ª armador de ferro. | 0.013 | 17.69 | 0.23
mo088 |  | h | Ajudante de armador de ferro. | 0.013 | 17.27 | 0.22
|  | % | Meios auxiliares | 2 | 2.96 | 0.06
|  | % | Custos indirectos | 3 | 3.02 | 0.09
Custo de manutenção decenal: 0,06€ nos primeiros 10 anos. |  |  |  |  | Total: | 3.11