## Folha 1
IUE021 | Ud |  | Separador de gorduras de polietileno de alta densidade (PEAD/HDPE).
Separador de gorduras de polietileno de alta densidade (PEAD/HDPE), rectangular, de 1000 litros, de 1,5 litros/s de caudal máximo de águas cinzentas e de 1235x720x1250 mm.
Unitário |  | Ud |  | Descrição |  | Rend. |  | Preço unitário | Importância
mt46fgp110c |  | Ud |  | Separador de gorduras de polietileno de alta densidade (PEAD/HDPE), rectangular, de 1000 litros, de 1,5 litros/s de caudal máximo de águas cinzentas e de 1235x720x1250 mm, com boca de acesso, boca de entrada e boca de saída de 110 mm de diâmetro, segundo EN 1825-1, para pré-tratamento de águas residuais. |  | 1 |  | 967.23 | 967.23
mo008 |  | h |  | Oficial de 1ª canalizador. |  | 1.68 |  | 17.41 | 29.25
mo107 |  | h |  | Ajudante de canalizador. |  | 1.68 |  | 16.42 | 27.59
|  | % |  | Custos directos complementares |  | 2 |  | 1024.07 | 20.48
Custo de manutenção decenal: 114,90€ nos primeiros 10 anos. | [7 empty] | Total: | 1044.55
Referência e título da norma |  |  |  |  | Aplicabilidade(a) |  | Obrigatoriedade(b) |  |  | Sistema(c)
EN 1825-1:2004 |  |  |  |  | 192005 |  | 192006
Separadores de gorduras — Parte 1: Princípios para a conceção, o desempenho e os ensaios, a marcação e o controlo da qualidade
EN 1825-1:2004/A C:2006 |  |  |  |  | 112007 |  | 112007
(a) Data de entrada em aplicação da norma harmonizada e início do período de coexistência
(b) Data final do período de coexistência / entrada em vigor da marcação CE
(c) Sistema de avaliação e verificação da regularidade do desempenho