## Folha 1
IUE051 | Ud | Equipamento de depuração com separador de gorduras, fossa séptica e filtro biológico anaeróbio.
Equipamento de depuração de polietileno de alta densidade (PEAD/HDPE) formado por separador de gorduras, fossa séptica e filtro biológico anaeróbio, até 5 utilizadores.
Unitário |  |  | Ud | Descrição | Rend. | Preço unitário | Importância
mt01ara010 |  |  | m³ | Areia de 0 a 5 mm de diâmetro. | 0.8 | 12.1 | 9.68
mt46fgp010a |  |  | Ud | Separador de gorduras de polietileno de alta densidade para pré-tratamento de águas residuais saponáceas, volume 100 l, capacidade para 5 utilizadores (população equivalente). | 1 | 190.38 | 190.38
mt46fsp010a |  |  | Ud | Fossa séptica de polietileno de alta densidade para tratamento anaeróbio por digestão, volume 400 l, capacidade para 5 utilizadores (população equivalente). | 1 | 392.78 | 392.78
mt46fbp010a |  |  | Ud | Filtro biológico de polietileno de alta densidade para tratamento secundário anaeróbio por digestão, volume 500 l, capacidade para 5 utilizadores (população equivalente). | 1 | 623.75 | 623.75
mt01arr010b |  |  | t | Brita de pedreira, de 20 a 30 mm de diâmetro. | 2 | 7.28 | 14.56
mt10haf020bElla |  |  | m³ | Betão C35/45 (XC4(P) + XA2(P); D25; S2; Cl 0,2), fabricado em central, segundo NP EN 206-1. | 0.8 | 100.27 | 80.22
mt07ame020ffc |  |  | m² | Malha electrossoldada AR50 100x300 mm, com arames longitudinais de 5 mm de diâmetro e arames transversais de 4,2 mm de diâmetro, aço A500 EL. | 4 | 2.15 | 8.6
mt46fwa010 |  |  | Ud | Caixa de visita, tubagens e elementos de ligação. | 5 | 90.18 | 450.9
mq01ret020c |  |  | h | Retroescavadora sobre pneus, de 74,9 kW. | 0.969 | 40.92 | 39.65
mo041 |  |  | h | Oficial de 1ª construção de obra civil. | 2.154 | 16.85 | 36.29
mo087 |  |  | h | Ajudante de construção de obra civil. | 2.154 | 16.45 | 35.43
mo008 |  |  | h | Oficial de 1ª canalizador. | 2.585 | 17.41 | 45
mo107 |  |  | h | Ajudante de canalizador. | 2.585 | 16.42 | 42.45
|  |  | % | Custos directos complementares | 2 | 1969.69 | 39.39
Custo de manutenção decenal: 823,72€ nos primeiros 10 anos. | [5 empty] | Total: | 2009.08