## Folha 1
IUR110 | m | Linha eléctrica.
Linha eléctrica monofásica enterrada para alimentação de electroválvulas e automatismos de rega, formada por cabos unipolares com condutores de cobre, XV Eca 3G2,5 mm², sendo a sua tensão atribuída de 0,6/1 kV, protegido por tubo de polietileno de parede dupla de 40 mm de diâmetro.
Unitário |  | Ud | Descrição | Rend. | Preço unitário | Importância
mt01ara010a |  | m³ | Areia com granulometria de 0 a 5 mm de diâmetro, limpa. | 0.083 | 14.61 | 1.21
mt35aia080aa |  | m | Tubo curvável, fornecido em rolo, de polietileno de parede dupla (lisa pelo interior e corrugada pelo exterior), de cor laranja, de 40 mm de diâmetro nominal, para canalização enterrada, resistência à compressão 250 N, com grau de protecção IP549 segundo NP EN 60529. Segundo NP EN 61386-1, NP EN 61386-22 e EN 50086-2-4. | 1 | 1.84 | 1.84
mt35cep050b |  | m | Cabo unipolar XV, sendo a sua tensão nominal de 0,6/1 kV, reacção ao fogo classe Eca segundo NP EN 50575, com condutor multifilar de cobre classe 1 de 2,5 mm² de secção, com isolamento de polietileno reticulado e bainha exterior de PVC. Segundo IEC 60502-1. | 3 | 0.34 | 1.02
mt35www010 |  | Ud | Material auxiliar para instalações eléctricas. | 0.2 | 1.51 | 0.3
mq04dua020b |  | h | Dumper de descarga frontal de 2 t de carga útil. | 0.009 | 10.58 | 0.1
mq02rop020 |  | h | Apiloador (Saltitão) de condução manual, de 80 kg, com placa de 30x30 cm. | 0.068 | 4 | 0.27
mq02cia020j |  | h | Camião cisterna, de 8 m³ de capacidade. | 0.001 | 121.25 | 0.12
mo020 |  | h | Oficial de 1ª construção. | 0.053 | 24.63 | 1.31
mo113 |  | h | Operário não qualificado construção. | 0.053 | 23.29 | 1.23
mo003 |  | h | Oficial de 1ª electricista. | 0.051 | 25.32 | 1.29
mo102 |  | h | Ajudante de electricista. | 0.039 | 23.99 | 0.94
|  | % | Custos directos complementares | 2 | 9.63 | 0.19
Custo de manutenção decenal: 2,26€ nos primeiros 10 anos. |  |  |  |  | Total: | 9.82