## Folha 1
IUS073 | Ud |  | Caixa de polipropileno.
Caixa de passagem, pré-fabricada de polipropileno, visitável, modelo ARQ-4040-G "ADEQUA" de 40x40x30 cm.
Unitário |  | Ud |  | Descrição | Rend. | Preço unitário | Importância
mt10hmf020p |  | m³ |  | Betão simples C20/25 (X0(P); D25; S2; Cl 1,0), fabricado em central, segundo NP EN 206-1. | 0.074 | 94.78 | 7.01
mt11apq010k |  | Ud |  | Caixa de passagem pré-fabricada visitável de polipropileno, 40x40x30 cm, ARQ-4040-G "ADEQUA", entradas fêmea de Ø 50 mm, Ø 80 mm, Ø 90 mm, Ø 100 mm, Ø 110 mm, Ø 125 mm, Ø 160 mm, Ø 200 mm e Ø 250 mm, e saídas fêmea de Ø 50 mm, Ø 90 mm, Ø 100 mm, Ø 110 mm, Ø 125 mm, Ø 160 mm, Ø 200 mm, Ø 250 mm e Ø 315 mm. | 1 | 27.16 | 27.16
mt11apq020k |  | Ud |  | Tampa reforçada para caixa de passagem pré-fabricada visitável de polipropileno, 40x40 cm, TAR-4040-G "ADEQUA", cor cinzento. | 1 | 17.87 | 17.87
mo040 |  | h |  | Oficial de 1ª construção de obra civil. | 0.56 | 16.85 | 9.44
mo085 |  | h |  | Ajudante de construção de obra civil. | 0.414 | 16.45 | 6.81
|  | % |  | Meios auxiliares | 2 | 68.29 | 1.37
|  | % |  | Custos indirectos | 3 | 69.66 | 2.09
Custo de manutenção decenal: 3,59€ nos primeiros 10 anos. | [5 empty] | Total: | 71.75