## Folha 1
IUS073 | Ud |  | Caixa de polipropileno.
Caixa de passagem, pré-fabricada de polipropileno, visitável, modelo ARQ-5555-G "ADEQUA" de 55x55x50 cm.
Unitário |  | Ud |  | Descrição | Rend. | Preço unitário | Importância
mt10hmf020p |  | m³ |  | Betão simples C20/25 (X0(P); D25; S2; Cl 1,0), fabricado em central, segundo NP EN 206-1. | 0.108 | 94.78 | 10.24
mt11apq010p |  | Ud |  | Caixa de passagem pré-fabricada visitável de polipropileno, 55x55x50 cm, ARQ-5555-G "ADEQUA", entradas fêmea de Ø 125 mm, Ø 160 mm, Ø 200 mm, Ø 250 mm e Ø 315 mm, e saídas macho de Ø 125 mm, Ø 160 mm, Ø 200 mm, Ø 250 mm e Ø 315 mm. | 1 | 62.16 | 62.16
mt11apq020p |  | Ud |  | Tampa reforçada para caixa de passagem pré-fabricada visitável de polipropileno, 55x55 cm, TAR-5555-G "ADEQUA", cor cinzento. | 1 | 58.89 | 58.89
mo040 |  | h |  | Oficial de 1ª construção de obra civil. | 0.571 | 16.85 | 9.62
mo085 |  | h |  | Ajudante de construção de obra civil. | 0.421 | 16.45 | 6.93
|  | % |  | Meios auxiliares | 2 | 147.84 | 2.96
|  | % |  | Custos indirectos | 3 | 150.8 | 4.52
Custo de manutenção decenal: 7,77€ nos primeiros 10 anos. | [5 empty] | Total: | 155.32