## Folha 1
IUS073 | Ud |  | Caixa de polipropileno.
Caixa de passagem, pré-fabricada de polipropileno, visitável, modelo ARQ-2020-G "ADEQUA" de 20x20x20 cm.
Unitário |  | Ud |  | Descrição | Rend. | Preço unitário | Importância
mt10hmf020p |  | m³ |  | Betão simples C20/25 (X0(P); D25; S2; Cl 1,0), fabricado em central, segundo NP EN 206-1. | 0.038 | 94.78 | 3.6
mt11apq010a |  | Ud |  | Caixa de passagem pré-fabricada visitável de polipropileno, 20x20x20 cm, ARQ-2020-G "ADEQUA", entradas fêmea de Ø 50 mm, Ø 90 mm, Ø 100 mm e Ø 110 mm, e saídas fêmea de Ø 50 mm, Ø 90 mm, Ø 100 mm, Ø 110 mm e Ø 125 mm. | 1 | 9.92 | 9.92
mt11apq020a |  | Ud |  | Tampa reforçada para caixa de passagem pré-fabricada visitável de polipropileno, 20x20 cm, TAR-2020-G "ADEQUA", cor cinzento. | 1 | 6.16 | 6.16
mq01ret020b |  | h |  | Retroescavadora sobre pneus, de 70 kW. | 0.013 | 36.86 | 0.48
mo040 |  | h |  | Oficial de 1ª construção de obra civil. | 0.539 | 16.85 | 9.08
mo085 |  | h |  | Ajudante de construção de obra civil. | 0.405 | 16.45 | 6.66
|  | % |  | Meios auxiliares | 2 | 35.9 | 0.72
|  | % |  | Custos indirectos | 3 | 36.62 | 1.1
Custo de manutenção decenal: 1,89€ nos primeiros 10 anos. | [5 empty] | Total: | 37.72