## Folha 1
JTO040 | m² |  | Cobrimento decorativo do terreno, acessível, com relva.
Cobrimento decorativo do terreno, acessível, com relva, realizado através de: execução de uma camada drenante de brita de 15 cm de espessura e uma camada de nivelação de areia de 4 cm de espessura; disposição de grelha alveolar de polietileno de alta densidade estável aos raios UV, de 50x42x4,5 cm, cor verde; enchimento de 50% das células com adubo antes da sementeira da relva e terra vegetal, distribuição das sementes e colocação de manto de terra.
Unitário |  | Ud |  | Descrição | Rend. | Preço unitário | Importância
mt01ard030b |  | t |  | Brita filtrante não seleccionada. | 0.33 | 19.35 | 6.39
mt01ara010 |  | m³ |  | Areia de 0 a 5 mm de diâmetro, limpa. | 0.048 | 14.61 | 0.7
mt18rad010a |  | m² |  | Grelha alveolar de polietileno de alta densidade estável aos raios UV, de 50x42x4,5 cm, cor verde, para execução de superfícies transitáveis com relva ou inerte. | 1.05 | 12.9 | 13.55
mt48tif020 |  | kg |  | Adubo para pré-sementeira de relva. | 0.1 | 0.6 | 0.06
mt48tie030a |  | m³ |  | Terra vegetal crivada, fornecida a granel. | 0.04 | 24.21 | 0.97
mt48tis010 |  | kg |  | Mistura de sementes para relva. | 0.03 | 6.13 | 0.18
mt48tie040 |  | kg |  | Húmus limpo crivado. | 2 | 0.03 | 0.06
mt08aaa010a |  | m³ |  | Água. | 0.05 | 1.53 | 0.08
mq01pan070b |  | h |  | Mini pá carregadora sobre pneus, de 52 kW/1 m³ kW. | 0.055 | 37.53 | 2.06
mo041 |  | h |  | Oficial de 1ª construção de obra civil. | 0.09 | 22.29 | 2.01
mo087 |  | h |  | Ajudante de construção de obra civil. | 0.198 | 21.75 | 4.31
mo040 |  | h |  | Oficial de 1ª jardineiro. | 0.11 | 22.29 | 2.45
mo115 |  | h |  | Operário jardineiro. | 0.22 | 21.08 | 4.64
|  | % |  | Custos directos complementares | 2 | 37.46 | 0.75
Custo de manutenção decenal: 5,35€ nos primeiros 10 anos. | [5 empty] | Total: | 38.21