## Folha 1
MLD110 |  |  | m | Borda metálica de aço corten.
Borda metálica de barras de aço corten de 300 mm de altura e 8,0 mm de espessura, unidas entre si através de elementos metálicos de ancoragem soldados às barras, colocada sobre base de betão C16/25 (X0(P); D25; S2; Cl 1,0), para delimitar espaços e separar materiais de pavimentação.
Unitário | Ud | Descrição |  |  | Rend. | Preço unitário | Importância
mt18bme020g | m | Borda metálica de barras de aço corten de 300 mm de altura e 8 mm de espessura, unidas entre si através de elementos metálicos de ancoragem soldados às barras, inclusive p/p de elementos metálicos de ancoragem soldados às barras. |  |  | 1.05 | 44.25 | 46.46
mt10hmf020da | m³ | Betão simples C16/20 (X0(P); D25; S2; Cl 1,0), fabricado em central, segundo NP EN 206-1. |  |  | 0.045 | 82.93 | 3.73
mo040 | h | Oficial de 1ª construção de obra civil. |  |  | 0.323 | 16.85 | 5.44
| % | Meios auxiliares |  |  | 2 | 55.63 | 1.11
| % | Custos indirectos |  |  | 3 | 56.74 | 1.7
Custo de manutenção decenal: 23,14€ nos primeiros 10 anos. | [5 empty] | Total: | 58.44