## Folha 1
MPC010 | m² |  | Pavimento contínuo de betão impresso.
Pavimento contínuo de betão impresso de 10 cm de espessura, com juntas, realizado com betão C12/15 (X0(P); D12; S3; Cl 1,0) fabricado em central e betonagem desde camião, espalhamento e vibração manual através de régua vibradora; colorado e endurecido superficialmente através de polvilhamento com argamassa decorativa de camada de desgaste para pavimento de betão, cor branco, rendimento 4,5 kg/m²; acabamento impresso em relevo, prévia aplicação de desmoldante em pó, cor bordeaux e camada de impermeabilização final com resina impermeabilizante. O preço não inclui a sub-base nem a execução e a vedação das juntas.
Unitário |  | Ud |  | Descrição | Rend. | Preço unitário | Importância
mt10hmf020ab |  | m³ |  | Betão simples C12/15 (X0(P); D12; S3; Cl 1,0), fabricado em central, segundo NP EN 206. | 0.105 | 74.58 | 7.83
mt09wnc011ba |  | kg |  | Argamassa decorativa de camada de desgaste para pavimento de betão, cor branco, composta de cimento, inertes de sílica, aditivos orgânicos e pigmentos. | 4.5 | 0.46 | 2.07
mt09wnc020f |  | kg |  | Desmoldante em pó, cor bordeaux, aplicado em pavimentos contínuos de betão impresso, composto de cargas, pigmentos e aditivos orgânicos. | 0.2 | 5.75 | 1.15
mt09wnc030a |  | kg |  | Resina impermeabilizante, para a cura e vedação de pavimentos contínuos de betão impresso, composta de resina sintética em dispersão aquosa e aditivos específicos. | 0.25 | 9.87 | 2.47
mq06vib020 |  | h |  | Régua vibradora de 3 m. | 0.018 | 5.33 | 0.1
mq08lch040 |  | h |  | Hidrolimpadora a pressão. | 0.033 | 5.25 | 0.17
mo041 |  | h |  | Oficial de 1ª construção de obra civil. | 0.337 | 22.68 | 7.64
mo087 |  | h |  | Ajudante de construção de obra civil. | 0.469 | 22.13 | 10.38
|  | % |  | Custos directos complementares | 2 | 31.81 | 0.64
Custo de manutenção decenal: 3,57€ nos primeiros 10 anos. | [5 empty] | Total: | 32.45