## Folha 1
MPD010 |  |  | m² | Pavimento contínuo drenante.
Pavimento contínuo drenante para uso pedonal, de 40 mm de espessura, realizado "in situ" com argamassa à base de resinas e agregados de cores seleccionados com granulometria 7/10 mm, colocado sobre camada de 30 mm de material granular.
Unitário | Ud | Descrição |  |  | Rend. | Preço unitário | Importância
mt01arr010a | t | Brita de pedreira, de 19 a 25 mm de diâmetro. |  |  | 0.063 | 7.28 | 0.46
mt47pcd010d | m² | Pavimento contínuo drenante para uso pedonal, de 40 mm de espessura, realizado "in situ" com argamassa à base de resinas e agregados de cores seleccionados com granulometria 7/10 mm, com uma resistência à flexão-tracção de 23,1 kp/cm², uma resistência à compressão de 45,2 kp/cm² e uma capacidade drenante de 800 l/(m²·min). |  |  | 1 | 70.49 | 70.49
mo040 | h | Oficial de 1ª construção de obra civil. |  |  | 0.646 | 16.85 | 10.89
mo082 | h | Ajudante de construção de obra civil. |  |  | 0.646 | 16.45 | 10.63
| % | Meios auxiliares |  |  | 2 | 92.47 | 1.85
| % | Custos indirectos |  |  | 3 | 94.32 | 2.83
Custo de manutenção decenal: 13,60€ nos primeiros 10 anos. | [5 empty] | Total: | 97.15