## Folha 1
MPH020 |  |  | m² | Pavimento com revestimento de ladrilhos de betão "PREFHORVISA".
Pavimento com revestimento de ladrilho de betão para exteriores, modelo Lisa "PREFHORVISA", resistência à flexão T, carga de ruptura 4, resistência ao desgaste H, 30x30x3 cm, cor cinzento, para utilização pública em exteriores em zona de parques e jardins, colocada a pique de maceta com argamassa; tudo realizado sobre base de betão simples (C20/25 (X0(P); D25; S2; Cl 1,0)), de 10 cm de espessura, betonagem desde camião com espalhamento e vibração manual com régua vibradora de 3 m, com acabamento com pré-execução de mestras e nivelado.
Unitário | Ud | Descrição |  |  |  | Rend. | Preço unitário |  | Importância
mt10hmf020fa | m³ | Betão simples C20/25 (X0(P); D25; S2; Cl 1,0), fabricado em central, segundo NP EN 206-1. |  |  |  | 0.105 | 94.78 |  | 9.95
mt09mor010c | m³ | Argamassa de cimento CEM II/B-L 32,5 N tipo M-5, confeccionada em obra com 230 kg/m³ de cimento e uma proporção em volume 1/6. |  |  |  | 0.03 | 115.95 |  | 3.48
mt08cem011a | kg | Cimento Portland CEM II/B-L 32,5 R, cor cinzento, em sacos, segundo NP EN 197-1. |  |  |  | 1 | 0.1 |  | 0.1
mt18bhp010caea | m² | Ladrilho de betão para exteriores, modelo Lisa "PREFHORVISA", classe resistente à flexão T, classe resistente segundo a carga de ruptura 4, classe de desgaste por abrasão H, formato nominal 30x30x3 cm, cor cinzento, segundo NP EN 1339, com resistência ao deslizamento/resvalamento (índice USRV) > 45. |  |  |  | 1.05 | 7.34 |  | 7.71
mt01arp020 | kg | Areia natural, fina e seca, de granulometria compreendida entre 0 e 2 mm de diâmetro, isenta de sais prejudiciais, fornecida em sacos. |  |  |  | 1 | 0.35 |  | 0.35
mq04dua020b | h | Dumper de descarga frontal de 2 t de carga útil. |  |  |  | 0.017 | 9.38 |  | 0.16
mq06vib020 | h | Régua vibradora de 3 m. |  |  |  | 0.048 | 4.73 |  | 0.23
mo041 | h | Oficial de 1ª construção de obra civil. |  |  |  | 0.34 | 16.85 |  | 5.73
mo087 | h | Ajudante de construção de obra civil. |  |  |  | 0.372 | 16.45 |  | 6.12
| % | Meios auxiliares |  |  |  | 2 | 33.83 |  | 0.68
| % | Custos indirectos |  |  |  | 3 | 34.51 |  | 1.04
Custo de manutenção decenal: 3,20€ nos primeiros 10 anos. | [6 empty] | Total: |  | 35.55
Referência e título da norma |  |  |  |  | Aplicabilidade (1) |  |  | Obrigatoriedade (2) |  | Sistema (3)
EN 197-1:2011 |  |  |  |  | 172012 |  |  | 172013 |  | 1+
Cimento - Parte 1: Composição, especificações e critérios de conformidade para cimentos correntes
EN 1339:2003 |  |  |  |  | 132004 |  |  | 132005 |  | 4
Lajetas prefabricadas de betão – Requisitos e métodos de ensaio
EN 1339:2003/AC:2006 |  |  |  |  | 112007 |  |  | 112007
(1) Data de entrada em aplicação da norma harmonizada e início do período de coexistência
(2) Data final do período de coexistência / entrada em vigor da marcação CE
(3) Sistema de avaliação e verificação da regularidade do desempenho