## Folha 1
MPP040 | m² |  | Pavimento com peças irregulares de pedra natural.
Pavimento com peças irregulares de ardósia, de entre 3 e 4 cm de espessura, assentamento e enchimento de juntas com argamassa de cimento M-5.
Unitário |  | Ud |  | Descrição | Rend. | Preço unitário | Importância
mt19cir010c |  | m² |  | Peças irregulares de ardósia, de entre 3 e 4 cm de espessura, acabamento natural. | 1.05 | 35.89 | 37.68
mt09mor010c |  | m³ |  | Argamassa de cimento CEM II/B-L 32,5 N tipo M-5, confeccionada em obra com 230 kg/m³ de cimento e uma proporção em volume 1/6. | 0.03 | 117.8 | 3.53
mt08aaa010a |  | m³ |  | Água. | 0.02 | 1.53 | 0.03
mo022 |  | h |  | Oficial de 1ª colocador de pedra natural. | 0.55 | 24.63 | 13.55
mo060 |  | h |  | Ajudante de colocador de pedra natural. | 0.55 | 24.04 | 13.22
mo113 |  | h |  | Operário não qualificado construção. | 0.11 | 23.29 | 2.56
|  | % |  | Custos directos complementares | 2 | 70.57 | 1.41
Custo de manutenção decenal: 16,56€ nos primeiros 10 anos. | [5 empty] | Total: | 71.98