## Folha 1
MSH010 | m |  | Marca rodoviária longitudinal.
Marca rodoviária longitudinal descontínua, de 10 cm de largura, com tinta de cor azul.
Unitário |  | Ud |  | Descrição | Rend. | Preço unitário | Importância
mt50mvh010c |  | kg |  | Tinta de cor azul, para marcas rodoviárias sobre a faixa de rodagem. | 0.04 | 7.45 | 0.3
mq08war010b |  | h |  | Máquina autopropulsada, para pintar marcas rodoviárias sobre faixa de rodagem. | 0.001 | 40.45 | 0.04
mo040 |  | h |  | Oficial de 1ª construção de obra civil. | 0.016 | 16.85 | 0.27
mo085 |  | h |  | Ajudante de construção de obra civil. | 0.009 | 16.45 | 0.15
|  | % |  | Meios auxiliares | 2 | 0.76 | 0.02
|  | % |  | Custos indirectos | 3 | 0.78 | 0.02
[6 empty] | Total: | 0.8