## Folha 1
MSH010 | m |  | Marca rodoviária longitudinal.
Marca rodoviária longitudinal descontínua, de 40 cm de largura, com tinta reflectora de cor branca.
Unitário |  | Ud |  | Descrição | Rend. | Preço unitário | Importância
mt50mvh010a |  | kg |  | Tinta reflectora de cor branca, para marcas rodoviárias sobre a faixa de rodagem. | 0.13 | 7.84 | 1.02
mq08war010b |  | h |  | Máquina autopropulsada, para pintar marcas rodoviárias sobre faixa de rodagem. | 0.001 | 40.45 | 0.04
mo040 |  | h |  | Oficial de 1ª construção de obra civil. | 0.016 | 16.85 | 0.27
mo085 |  | h |  | Ajudante de construção de obra civil. | 0.009 | 16.45 | 0.15
|  | % |  | Meios auxiliares | 2 | 1.48 | 0.03
|  | % |  | Custos indirectos | 3 | 1.51 | 0.05
[6 empty] | Total: | 1.56