## Folha 1
NGL010 | m² |  | Camada separadora: tela de polietileno.
Filme impermeável de polietileno de baixa densidade (LDPE) de 0,1 mm de espessura e 100 g/m² de massa superficial, cor preto. Colocação em obra: com sobreposições, directamente sobre o terreno, sobre um enrocamento ou sobre uma superfície de betão.
Unitário |  | Ud |  | Descrição | Rend. | Preço unitário | Importância
mt16png020a |  | m² |  | Filme impermeável de polietileno de baixa densidade (LDPE) de 0,1 mm de espessura e 100 g/m² de massa superficial, cor preto. | 1.15 | 0.57 | 0.66
mo020 |  | h |  | Oficial de 1ª construção. | 0.033 | 24.63 | 0.81
mo113 |  | h |  | Operário não qualificado construção. | 0.017 | 23.29 | 0.4
|  | % |  | Custos directos complementares | 2 | 1.87 | 0.04
Custo de manutenção decenal: 0,10€ nos primeiros 10 anos. | [5 empty] | Total: | 1.91