## Folha 1
TDG020 | Ud |  | Tabela de basquetebol com suporte.
Tabela fixa de basquetebol de 3,95 m de altura formada por: poste de tubo de aço de 120 mm de diâmetro e 4 mm de espessura, com curva soldada, quadro de tubo rectangular de 50x30 cm e tirantes de tubo de aço, tudo pintado com pó de poliéster, tabela de metacrilato, de 180x105 cm e 15 mm de espessura, aro de varão maciço de 20 mm de espessura colocado a uma altura de 3,05 m e rede de algodão com cordas de 6 mm de diâmetro com doze pontos de fixação ao aro, encastrada 60 cm en uma base de betão C20/25 (X0(P); D25; S2; Cl 1,0).
Unitário |  | Ud |  | Descrição | Rend. | Preço unitário | Importância
mt52dep230b |  | Ud |  | Tabela fixa de basquetebol de 3,95 m de altura formada por: poste de tubo de aço de 120 mm de diâmetro e 4 mm de espessura, com curva soldada, quadro de tubo rectangular de 50x30 cm e tirantes de tubo de aço, tudo pintado com pó de poliéster, tabela de metacrilato, de 180x105 cm e 15 mm de espessura, aro de varão maciço de 20 mm de espessura colocado a uma altura de 3,05 m e rede de algodão com cordas de 6 mm de diâmetro com doze pontos de fixação ao aro, para utilizadores de mais de 8 anos. | 1 | 1379.24 | 1379.24
mt10hmf020fa |  | m³ |  | Betão simples C20/25 (X0(P); D25; S2; Cl 1,0), fabricado em central, segundo NP EN 206-1. | 0.34 | 95.75 | 32.56
mo041 |  | h |  | Oficial de 1ª construção de obra civil. | 1.65 | 18.85 | 31.1
mo087 |  | h |  | Ajudante de construção de obra civil. | 2.2 | 18.4 | 40.48
mo011 |  | h |  | Oficial de 1ª montador. | 2.75 | 19.38 | 53.3
mo080 |  | h |  | Ajudante de montador. | 2.75 | 18.4 | 50.6
|  | % |  | Custos directos complementares | 2 | 1587.28 | 31.75
Custo de manutenção decenal: 801,42€ nos primeiros 10 anos. | [5 empty] | Total: | 1619.03