## Folha 1
TDG210 |  |  | Ud | Campo de futebol 3x3, sistema Compofútbol X-Tress "COMPOSAN INDUSTRIAL Y TECNOLOGÍA".
Campo de futebol 3x3, de 20x10 m, sistema Compofútbol X-Tress "COMPOSAN INDUSTRIAL Y TECNOLOGÍA", com uma porta de acesso e folhas de vidro de segurança temperado, de 12 mm de espessura, formado por uma estrutura metálica, composta por perfis, tubos e pilares, de aço S275JR laminado a quente; um conjunto de folhas de vidro de segurança temperado, de 12 mm de espessura, com furos para fixação à estrutura; um jogo de duas redes de baliza; 8 mastros de rede de protecção de fundo para fixar sobre a estrutura metálica, de tubo de aço galvanizado, de 60 mm de diâmetro e 2 m de altura; e 40 m² de rede de protecção de fundo.
Unitário | Ud | Descrição |  |  | Rend. | Preço unitário | Importância
mt47cit450b | Ud | Estrutura metálica para campo de futebol 3x3, de 20x10 m, com uma porta de acesso, sistema Compofútbol X-Tress "COMPOSAN INDUSTRIAL Y TECNOLOGÍA", composta por perfis, tubos e pilares, de aço S275JR laminado a quente, inclusive recobrimento com tinta de resina de epóxi/poliéster, de cor azul, elementos auxiliares, fixações e pequeno material. |  |  | 1 | 7301.04 | 7301.04
mt47cit460b | Ud | Conjunto de folhas de vidro de segurança temperado, de 12 mm de espessura, com furos para fixação à estrutura, para campo de futebol 3x3, de 20x10 m, sistema Compofútbol X-Tress "COMPOSAN INDUSTRIAL Y TECNOLOGÍA", inclusive parafusos, elementos auxiliares e pequeno material. |  |  | 1 | 3776.4 | 3776.4
mt47cit470 | Ud | Jogo de duas redes de baliza, cor branca, para campo de futebol 3x3, sistema Compofútbol X-Tress "COMPOSAN INDUSTRIAL Y TECNOLOGÍA". |  |  | 1 | 32.73 | 32.73
mt47cit480 | Ud | Mastro de rede de protecção de fundo para fixar sobre a estrutura metálica, de tubo de aço galvanizado, de 60 mm de diâmetro e 2 m de altura, para campo de futebol 3x3, sistema Compofútbol X-Tress "COMPOSAN INDUSTRIAL Y TECNOLOGÍA", inclusive recobrimento com tinta de resina de epóxi/poliéster, de cor azul, elementos auxiliares, fixações e pequeno material. |  |  | 8 | 78.05 | 624.4
mt47cit490 | m² | Rede de protecção de fundo, cor branca, para campo de futebol 3x3, sistema Compofútbol X-Tress "COMPOSAN INDUSTRIAL Y TECNOLOGÍA". |  |  | 40 | 3.96 | 158.4
mo041 | h | Oficial de 1ª construção de obra civil. |  |  | 42.801 | 16.85 | 721.2
mo087 | h | Ajudante de construção de obra civil. |  |  | 42.801 | 16.45 | 704.08
| % | Meios auxiliares |  |  | 2 | 13318.25 | 266.37
| % | Custos indirectos |  |  | 3 | 13584.62 | 407.54
[6 empty] | Total: | 13992.16