## Folha 1
TJJ010 | Ud |  | Caixa de areia.
Caixa de areia de placas de polietileno de alta densidade, de 2,50x2,50 m, fixada a uma superfície suporte (não incluída neste preço), enchimento de areia no seu interior.
Unitário |  | Ud |  | Descrição | Rend. | Preço unitário | Importância
mt50spl105b |  | Ud |  | Fixação composta por bucha química, anilha e parafuso de aço. | 8 | 4.05 | 32.4
mt52jig010e |  | Ud |  | Caixa de areia de placas de polietileno de alta densidade, de 2,50x2,50 m, para crianças de 1 a 6 anos, com zona de segurança de 26,00 m² e 0,30 m de altura livre de queda, inclusive elementos de fixação. Segundo NP EN 1176-1. | 1 | 1302.61 | 1302.61
mt01arp021b |  | m³ |  | Areia de granulometria compreendida entre 0,2 e 2 mm, sem partículas de lama nem de argila, para áreas de jogos infantis, segundo NP EN 1177. | 0.938 | 38.62 | 36.23
mo041 |  | h |  | Oficial de 1ª construção de obra civil. | 1.65 | 18.48 | 30.49
mo087 |  | h |  | Ajudante de construção de obra civil. | 1.65 | 17.97 | 29.65
|  | % |  | Custos directos complementares | 2 | 1431.38 | 28.63
Custo de manutenção decenal: 292,00€ nos primeiros 10 anos. | [5 empty] | Total: | 1460.01