## Folha 1
TJJ020 | Ud |  | Balanço.
Balanço de tubo de aço pintado em forno e painéis HPL, de 2 lugares, para crianças de 3 a 8 anos, com zona de segurança de 11,50 m² e 1,00 m de altura livre de queda. Colocação em obra: com buchas químicas, sobre uma superfície base. O preço não inclui a superfície base.
Unitário |  | Ud |  | Descrição | Rend. | Preço unitário | Importância
mt50spl105b |  | Ud |  | Fixação composta por bucha química, anilha e parafuso de aço. | 4 | 5.82 | 23.28
mt52jig020a |  | Ud |  | Balanço de tubo de aço pintado em forno e painéis HPL, de 2 lugares, com molas de aço e assentos de polietileno, para crianças de 3 a 8 anos, com zona de segurança de 11,50 m² e 1,00 m de altura livre de queda, com elementos de fixação. Segundo NP EN 1176-1 e NP EN 1176-6. | 1 | 1609.11 | 1609.11
mo041 |  | h |  | Oficial de 1ª construção de obra civil. | 2.2 | 24.63 | 54.19
mo087 |  | h |  | Ajudante de construção de obra civil. | 2.2 | 24.04 | 52.89
|  | % |  | Custos directos complementares | 2 | 1739.47 | 34.79
Custo de manutenção decenal: 354,85€ nos primeiros 10 anos. | [5 empty] | Total: | 1774.26