## Folha 1
TJJ030 | Ud |  | Baloiço.
Baloiço de tubo de aço pintado em forno, de 1 lugar, para crianças de 1 a 4 anos, com zona de segurança de 12,50 m² e 0,80 m de altura livre de queda. Colocação em obra: com buchas químicas, sobre uma superfície base. O preço não inclui a superfície base.
Unitário |  | Ud |  | Descrição | Rend. | Preço unitário | Importância
mt50spl105b |  | Ud |  | Fixação composta por bucha química, anilha e parafuso de aço. | 8 | 5.82 | 46.56
mt52jig030aa |  | Ud |  | Baloiço de tubo de aço pintado em forno, de 1 lugar, com ganchos de poliamida, assento de poliuretano e rolamentos e correntes de aço inoxidável, para crianças de 1 a 4 anos, com zona de segurança de 12,50 m² e 0,80 m de altura livre de queda, com elementos de fixação. Segundo NP EN 1176-1 e NP EN 1176-2. | 1 | 1122.8 | 1122.8
mo041 |  | h |  | Oficial de 1ª construção de obra civil. | 2.75 | 22.68 | 62.37
mo087 |  | h |  | Ajudante de construção de obra civil. | 2.75 | 22.13 | 60.86
|  | % |  | Custos directos complementares | 2 | 1292.59 | 25.85
Custo de manutenção decenal: 263,69€ nos primeiros 10 anos. | [5 empty] | Total: | 1318.44