## Folha 1
TJJ050 | Ud |  | Escorrega.
Escorrega de placas de polietileno de alta densidade, para crianças de 2 a 6 anos, com zona de segurança de 16,00 m² e 1,00 m de altura livre de queda. Colocação em obra: com buchas químicas, sobre uma superfície base. O preço não inclui a superfície base.
Unitário |  | Ud |  | Descrição | Rend. | Preço unitário | Importância
mt50spl105b |  | Ud |  | Fixação composta por bucha química, anilha e parafuso de aço. | 8 | 5.82 | 46.56
mt52jig050a |  | Ud |  | Escorrega de placas de polietileno de alta densidade, rampa de polietileno, barra de segurança e degraus de poliuretano com núcleo de aço, para crianças de 2 a 6 anos, com zona de segurança de 16,00 m² e 1,00 m de altura livre de queda, com elementos de fixação. Segundo NP EN 1176-1 e NP EN 1176-3. | 1 | 1930.93 | 1930.93
mo041 |  | h |  | Oficial de 1ª construção de obra civil. | 2.75 | 22.68 | 62.37
mo087 |  | h |  | Ajudante de construção de obra civil. | 2.75 | 22.13 | 60.86
|  | % |  | Custos directos complementares | 2 | 2100.72 | 42.01
Custo de manutenção decenal: 428,55€ nos primeiros 10 anos. | [5 empty] | Total: | 2142.73