## Folha 1
TJJ080 | Ud |  | Casa de jogos.
Casa com mesas e bancos de madeira de pinho silvestre, tratada em autoclave, de 1,46 m de altura, para crianças de 2 a 6 anos, com zona de segurança de 17,40 m² e 0,60 m de altura livre de queda. Colocação em obra: com buchas químicas, sobre uma superfície base. O preço não inclui a superfície base.
Unitário |  | Ud |  | Descrição | Rend. | Preço unitário | Importância
mt50spl105b |  | Ud |  | Fixação composta por bucha química, anilha e parafuso de aço. | 8 | 5.82 | 46.56
mt52jig080a |  | Ud |  | Casa com mesas e bancos de madeira de pinho silvestre, tratada em autoclave, de 1,46 m de altura, para crianças de 2 a 6 anos, com zona de segurança de 17,40 m² e 0,60 m de altura livre de queda, com elementos de fixação. Segundo NP EN 1176-1 e NP EN 1176-2. | 1 | 3530.47 | 3530.47
mo041 |  | h |  | Oficial de 1ª construção de obra civil. | 2.2 | 22.68 | 49.9
mo087 |  | h |  | Ajudante de construção de obra civil. | 2.2 | 22.13 | 48.69
|  | % |  | Custos directos complementares | 2 | 3675.62 | 73.51
Custo de manutenção decenal: 749,83€ nos primeiros 10 anos. | [5 empty] | Total: | 3749.13