## Folha 1
TJR010 | m² |  | Pavimento amortecedor de impactos, de material granular.
Pavimento amortecedor de impactos para uma altura máxima de queda de 2,0 m, em parques infantis exteriores, formado por uma camada de areia, não compactada, de 20 cm de espessura.
Unitário |  | Ud |  | Descrição | Rend. | Preço unitário | Importância
mt01arp021b |  | m³ |  | Areia de granulometria compreendida entre 0,2 e 2 mm, sem partículas de lama nem de argila, para parques infantis, segundo NP EN 1177. | 0.2 | 38.62 | 7.72
mq01pan070b |  | h |  | Mini pá carregadora sobre pneus, de 52 kW/1 m³ kW. | 0.088 | 37.53 | 3.3
mo087 |  | h |  | Ajudante de construção de obra civil. | 0.044 | 22.13 | 0.97
|  | % |  | Custos directos complementares | 2 | 11.99 | 0.24
Custo de manutenção decenal: 1,71€ nos primeiros 10 anos. | [5 empty] | Total: | 12.23