## Folha 1
TMA010 | Ud |  | Grelha de ferro fundido, para protecção de caldeira de árvore.
Grelha de ferro fundido modelo Piet Mondrian "SANTA & COLE", de 100x100 cm, para protecção de caldeira de árvore, fixada a uma superfície suporte (não incluída neste preço).
Unitário |  | Ud |  | Descrição | Rend. | Preço unitário | Importância
mt52rsc010e |  | Ud |  | Grelha modelo Piet Mondrian "SANTA & COLE", de 100x100 cm, para protecção de caldeira de árvore, formada por duas peças de ferro fundido acabamento granulado, segundo NP EN 124. Inclusive aro de aço galvanizado. | 1 | 500.61 | 500.61
mo087 |  | h |  | Ajudante de construção de obra civil. | 0.088 | 18.4 | 1.62
|  | % |  | Custos directos complementares | 2 | 502.23 | 10.04
Custo de manutenção decenal: 389,33€ nos primeiros 10 anos. | [5 empty] | Total: | 512.27