## Folha 1
TMI050 | Ud |  | Estacionamento para bicicletas, de aço.
Estacionamento para 2 bicicletas, formado por estrutura de tubo de aço zincado bicromado de 48 mm de diâmetro e 2 mm de espessura, de 0,75x0,75 m, com anilha de remate inferior, fixado a uma superfície suporte com elementos de ancoragem. O preço não inclui a superfície suporte.
Unitário |  | Ud |  | Descrição | Rend. | Preço unitário | Importância
mt50spl105b |  | Ud |  | Fixação composta por bucha química, anilha e parafuso de aço. | 4 | 5.82 | 23.28
mt52apb010a |  | Ud |  | Estacionamento para 2 bicicletas, formado por estrutura de tubo de aço zincado bicromado de 48 mm de diâmetro e 2 mm de espessura, de 0,75x0,75 m, com anilha de remate inferior, inclusive elementos de fixação. | 1 | 115.14 | 115.14
mo041 |  | h |  | Oficial de 1ª construção de obra civil. | 0.33 | 22.68 | 7.48
mo087 |  | h |  | Ajudante de construção de obra civil. | 0.33 | 22.13 | 7.3
|  | % |  | Custos directos complementares | 2 | 153.2 | 3.06
Custo de manutenção decenal: 62,04€ nos primeiros 10 anos. | [5 empty] | Total: | 156.26