## Folha 1
TMI050 | Ud |  | Estacionamento para bicicletas, de aço.
Estacionamento para 2 bicicletas, formado por estrutura de tubo de aço zincado bicromado de 48 mm de diâmetro e 2 mm de espessura, de 0,75x0,75 m, fixado a uma base de betão C20/25 (X0(P); D25; S2; Cl 1,0).
Unitário |  | Ud |  | Descrição | Rend. | Preço unitário | Importância
mt10hmf020fa |  | m³ |  | Betão simples C20/25 (X0(P); D25; S2; Cl 1,0), fabricado em central, segundo NP EN 206-1. | 0.1 | 95.75 | 9.58
mt52apb010a |  | Ud |  | Estacionamento para 2 bicicletas, formado por estrutura de tubo de aço zincado bicromado de 48 mm de diâmetro e 2 mm de espessura, de 0,75x0,75 m, com anilha de remate inferior, inclusive elementos de fixação. | 1 | 82.24 | 82.24
mo041 |  | h |  | Oficial de 1ª construção de obra civil. | 0.66 | 18.85 | 12.44
mo087 |  | h |  | Ajudante de construção de obra civil. | 0.66 | 18.4 | 12.14
|  | % |  | Custos directos complementares | 2 | 116.4 | 2.33
Custo de manutenção decenal: 47,14€ nos primeiros 10 anos. | [5 empty] | Total: | 118.73