## Folha 1
TMJ020 | Ud |  | Floreira de aço inoxidável.
Floreira modelo Plaza "SANTA & COLE", de 120x120x80 cm, com painéis de aço inoxidável AISI 304 e estrutura de perfis de aço com protecção antioxidante e tinta de cor preto.
Unitário |  | Ud |  | Descrição | Rend. | Preço unitário | Importância
mt52jsc030r |  | Ud |  | Floreira modelo Plaza "SANTA & COLE", de 120x120x80 cm, com painéis de aço inoxidável AISI 304 e estrutura de perfis de aço com protecção antioxidante e tinta de cor preto, inclusive fundo de malha metálica galvanizada a quente e recipiente interior de fibra de vidro. | 1 | 3761.74 | 3761.74
mq04cag010a |  | h |  | Camião com grua de carga máxima 6 t. | 0.22 | 56.47 | 12.42
mo041 |  | h |  | Oficial de 1ª construção de obra civil. | 0.22 | 24.63 | 5.42
mo087 |  | h |  | Ajudante de construção de obra civil. | 0.22 | 24.04 | 5.29
|  | % |  | Custos directos complementares | 2 | 3784.87 | 75.7
Custo de manutenção decenal: 4.092,20€ nos primeiros 10 anos. | [5 empty] | Total: | 3860.57