## Folha 1
TMJ060 | Ud |  | Floreira de aço.
Floreira prismática de aço, de 120x120x45 cm e 600 litros de capacidade, com primário epóxi e tinta de poliéster.
Unitário |  | Ud |  | Descrição | Rend. | Preço unitário | Importância
mt52mug250ag |  | Ud |  | Floreira prismática de aço, de 120x120x45 cm e 600 litros de capacidade, com primário epóxi e tinta de poliéster. | 1 | 2150.48 | 2150.48
mq04cag010a |  | h |  | Camião com grua de carga máxima 6 t. | 0.407 | 56.47 | 22.98
mo041 |  | h |  | Oficial de 1ª construção de obra civil. | 0.407 | 24.63 | 10.02
mo087 |  | h |  | Ajudante de construção de obra civil. | 0.66 | 24.04 | 15.87
|  | % |  | Custos directos complementares | 2 | 2199.35 | 43.99
Custo de manutenção decenal: 2.377,94€ nos primeiros 10 anos. | [5 empty] | Total: | 2243.34