## Folha 1
YCD020 | m² |  | Protecção de talude com tela de polietileno e rede de torsão tripla ancorada ao terreno.
Protecção de talude face a desprendimento da camada superficial do terreno, formada por tela de polietileno de alta densidade de 2 mm de espessura, rede de torção tripla, hexagonal, 8x10-16, de arame galvanizado de 2,70 mm de diâmetro e ancoragens ao terreno formadas por varões nervurados de aço A400 NR. Inclusive cabos de aço entre as ancoragens, para a fixação da rede de torsão tripla.
Unitário |  | Ud |  | Descrição | Rend. | Preço unitário | Importância
mt50spr055a |  | m² |  | Tela de polietileno de alta densidade, de 2 mm de espessura, resistente à intempérie. | 1.2 | 3.32 | 3.98
mt07ame510j |  | m² |  | Rede de torção tripla, hexagonal, 8x10-16, de arame galvanizado de 2,7 mm de diâmetro, para protecção de taludes. | 1 | 2.67 | 2.67
mt07aco040e |  | kg |  | Aço em varões nervurados, A400 NR, fornecido em obra em varões sem elaborar, de vários diâmetros. | 0.6 | 0.61 | 0.37
mt50spr100b |  | m |  | Cabo de aço de 2 mm de diâmetro, para fixação de rede de torção tripla. | 1.7 | 1.37 | 2.33
mq07cce010a |  | h |  | Camião com cesta elevatória de braço articulado de 16 m de altura máxima de trabalho e 260 kg de carga máxima. | 0.154 | 19.35 | 2.98
mo120 |  | h |  | Operário Segurança e Saúde. | 0.308 | 17.83 | 5.49
|  | % |  | Custos directos complementares | 2 | 17.82 | 0.36
[6 empty] | Total: | 18.18