## Folha 1
0CP010 | Ud |  | Protecção de poste de iluminação.
Protecção de poste de iluminação existente através de barreiras de segurança de ferro, de 1,10x2,50 m, amortizáveis em 20 utilizações.
Unitário |  | Ud |  | Descrição | Rend. | Preço unitário | Importância
mt50vbe010pk |  | Ud |  | Barreira de segurança de ferro, de 1,10x2,50 m, cor amarelo, com barras verticais montadas sobre caixilho de tubo, com dois pés metálicos, incluindo placa para publicidade. | 0.15 | 50.4 | 7.56
mo113 |  | h |  | Operário não qualificado construção. | 0.1 | 23.29 | 2.33
|  | % |  | Custos directos complementares | 2 | 9.89 | 0.2
[6 empty] | Total: | 10.09