## Folha 1
ADD010 | m³ |  | Desmonte.
Desmonte em rocha, para dar ao terreno a rasante de desenvolvimento prevista, através da utilização de explosivos, e carregamento em camião. O preço não inclui o transporte dos materiais escavados.
Unitário |  | Ud |  | Descrição | Rend. | Preço unitário | Importância
mt08exg010a |  | kg |  | Goma-2, D= 40 mm. | 0.15 | 2.9 | 0.44
mt08exg020 |  | kg |  | Nagolita a granel. | 1.65 | 1.02 | 1.68
mt08ext010a |  | Ud |  | Detonador eléctrico. | 1.15 | 1.1 | 1.27
mt08exw010 |  | kg |  | Fio de ligação. | 0.1 | 0.09 | 0.01
mt08exc010a |  | m |  | Mecha 12 g. | 0.2 | 0.43 | 0.09
mq01pan010a |  | h |  | Pá carregadora sobre pneus de 120 kW/1,9 m³. | 0.02 | 40.23 | 0.8
mq05vag010 |  | h |  | Máquina perfuradora hidráulica sobre correntes, com martelo no fundo e diâmetro de perfuração de 150 mm. | 0.02 | 115.36 | 2.31
mo020 |  | h |  | Oficial de 1ª construção. | 0.03 | 18.85 | 0.57
mo113 |  | h |  | Operário não qualificado construção. | 0.03 | 17.83 | 0.53
|  | % |  | Custos directos complementares | 2 | 7.7 | 0.15
[6 empty] | Total: | 7.85