## Folha 1
ADE010 | m³ | Escavação de valas e caboucos.
Escavação de valas para fundações até uma profundidade de 2 m, em solo de argila semi-dura, com meios mecânicos, e carregamento em camião. O preço não inclui o transporte dos materiais escavados.
Unitário |  |  | Ud | Descrição | Rend. | Preço unitário | Importância
mq01exn020b |  |  | h | Retroescavadora hidráulica sobre pneus, de 115 kW. | 0.38 | 54.36 | 20.66
mo113 |  |  | h | Operário não qualificado construção. | 0.25 | 23.29 | 5.82
|  |  | % | Custos directos complementares | 2 | 26.48 | 0.53
[6 empty] | Total: | 27.01