## Folha 1
ADL010 | m² | Desmatação e decapagem do terreno com arbustos.
Desmatação e decapagem do terreno com arbustos, com meios mecânicos. Compreende os trabalhos necessários para remover das zonas previstas para a edificação ou urbanização: arbustos, plantas pequenas, troncos, arbustos, ervas daninhas, madeiras caídas, entulho, lixo ou qualquer outro material existente, até uma profundidade não inferior à espessura da camada de terra vegetal, considerando como mínima 25 cm; e carregamento em camião. O preço não inclui o corte de árvores nem o transporte dos materiais removidos.
Unitário |  |  | Ud | Descrição | Rend. | Preço unitário | Importância
mq09sie010 |  |  | h | Motoserra a gasolina, de 50 cm de espada e 2 kW de potência. | 0.02 | 3.36 | 0.07
mq01pan010a |  |  | h | Pá carregadora sobre pneus de 120 kW/1,9 m³. | 0.015 | 45.06 | 0.68
mo113 |  |  | h | Operário não qualificado construção. | 0.06 | 23.29 | 1.4
|  |  | % | Custos directos complementares | 2 | 2.15 | 0.04
[6 empty] | Total: | 2.19