## Folha 1
ADL015 | Ud |  | Corte de árvore.
Corte de árvore de até 5 m de altura, de 30 a 60 cm de diâmetro de tronco e copa frondosa, com motosserra e camião com cesta, deixando um toco de 50 cm de altura máxima. O preço não inclui o transporte dos materiais removidos.
Unitário |  | Ud |  | Descrição | Rend. | Preço unitário | Importância
mq09sie010 |  | h |  | Motoserra a gasolina, de 50 cm de espada e 2 kW de potência. | 0.97 | 3 | 2.91
mq07cce010a |  | h |  | Camião com cesta elevatória de braço articulado de 16 m de altura máxima de trabalho e 260 kg de carga máxima. | 0.433 | 18.93 | 8.2
mq01exn020a |  | h |  | Retroescavadora hidráulica sobre pneus, de 105 kW. | 0.166 | 46.24 | 7.68
mo040 |  | h |  | Oficial de 1ª jardineiro. | 0.886 | 18.48 | 16.37
mo086 |  | h |  | Ajudante de jardineiro. | 1.33 | 17.97 | 23.9
|  | % |  | Custos directos complementares | 2 | 59.06 | 1.18
[6 empty] | Total: | 60.24