## Folha 1
ADR030 | m³ | Sub-base.
Sub-base realizada através do enchimento a céu aberto, com tout-venant natural calcário, e compactação em camadas sucessivas de 30 cm de espessura máxima com placa vibratória de condução manual, até alcançar uma densidade seca não inferior a 95% da máxima obtida no teste Proctor Modificado, realizado segundo LNEC E 197. O preço não inclui a realização do ensaio Proctor Modificado.
Unitário |  | Ud | Descrição | Rend. | Preço unitário | Importância
mt01zah010a |  | t | Tout-venant natural calcário. | 2.2 | 10 | 22
mq04dua020b |  | h | Dumper de descarga frontal de 2 t de carga útil. | 0.1 | 10.38 | 1.04
mq02rod010d |  | h | Placa vibratória de condução manual, de 300 kg, largura de trabalho 70 cm, reversível. | 0.15 | 7.16 | 1.07
mq02cia020j |  | h | Camião cisterna, de 8 m³ de capacidade. | 0.01 | 118.9 | 1.19
mo113 |  | h | Operário não qualificado construção. | 0.061 | 23.29 | 1.42
|  | % | Custos directos complementares | 2 | 26.72 | 0.53
[5 empty] | Total: | 27.25