## Folha 1
ADV020 | m² |  | Estabilização de taludes verticais através da projecção por via húmida de betão.
Estabilização de taludes verticais através da projecção por via húmida de betão C25/30 (XC2(P); D12; S3; Cl 0,4), de 10 cm de espessura total em camadas sucessivas.
Unitário |  | Ud |  | Descrição | Rend. | Preço unitário | Importância
mt10hes200a |  | m³ |  | Betão para projectar, C25/30 (XC2(P); D12; S3; Cl 0,4), com uma dosagem de cimento de 400 kg/m³, fabricado em central, segundo NP EN 14487-1. | 0.13 | 104.6 | 13.6
mq06gun010 |  | h |  | Máquina para projectar betão por via húmida 33 kW. | 0.15 | 35 | 5.25
mo020 |  | h |  | Oficial de 1ª construção. | 0.48 | 24.63 | 11.82
mo113 |  | h |  | Operário não qualificado construção. | 0.24 | 23.29 | 5.59
|  | % |  | Custos directos complementares | 2 | 36.26 | 0.73
[6 empty] | Total: | 36.99