## Folha 1
CCJ010 | Ud |  | Sistema estrutural "Goujon-CRET" para transmissão de esforços transversos a muro de betão armado já construído, formando junta de dilatação.
Cavilha para transmissão de esforços transversos a muro de betão armado já construído, formando junta de dilatação, com o sistema CRET "EDING APS", composto de cavilha Goujon CRET-10, "EDING APS", de 20 mm de diâmetro, de aço inoxidável, classe 1.4401 segundo EN 10088-1 e classe II de resistência à corrosão segundo SIA 179, dúctil, trabalho a frio, com limite elástico 620 N/mm², com uma resistência à rotura minorada de 30,62 kN, calculada de acordo com os critérios expostos em EOTA TR 065; e bainha de deslizamento unidireccional de aço inoxidável, de 20 mm de diâmetro interior, CRET-J "EDING APS", colocada com resina de injecção, não retráctil, no interior do furo previamente efectuado no muro. O preço inclui a utilização do sistema de localização de armaduras para evitar o corte de varões durante a perfuração.
Unitário |  | Ud |  | Descrição | Rend. | Preço unitário | Importância
mt07aap020a |  | Ud |  | Cavilha Goujon CRET-10, "EDING APS", de 20 mm de diâmetro, de aço inoxidável, classe 1.4401 segundo EN 10088-1 e classe II de resistência à corrosão segundo SIA 179, dúctil, trabalho a frio, com limite elástico 620 N/mm², que cumpre as normas EN ISO 3651-1 e EN ISO 6892-1. | 1 | 24.09 | 24.09
mt07aap030a |  | Ud |  | Bainha de deslizamento unidireccional, CRET-J "EDING APS", de 20 mm de diâmetro interior, de aço inoxidável, classe 1.4301 segundo EN 10088-1, que cumpre as normas EN ISO 3651-1 e EN ISO 6892-1. | 1 | 10.68 | 10.68
mt07aap045 |  | Ud |  | Cartucho de resina para injecção, não retráctil, Evo V400 "EDING APS", de 400 ml. | 0.2 | 12.05 | 2.41
mq06eim060 |  | h |  | Aplicador manual para cartuchos de injecção de resinas, com acessório misturador. | 0.3 | 1.72 | 0.52
mo042 |  | h |  | Oficial de 1ª estruturista. | 0.26 | 21.66 | 5.63
mo089 |  | h |  | Ajudante de estruturista. | 0.26 | 21.14 | 5.5
|  | % |  | Custos directos complementares | 2 | 48.83 | 0.98
[6 empty] | Total: | 49.81