## Folha 1
CCP080 | Ud |  | Transporte, colocação em obra e remoção de equipamento completo para a realização de ancoragens ao terreno.
Transporte, colocação em obra e remoção de equipamento completo de perfuração e tensão, para a realização de ancoragens ao terreno em muros, a uma distância de até 50 km. O preço inclui o deslocamento à obra do pessoal especializado e o deslocamento do equipamento entre diferentes localizações dentro da mesma obra.
Unitário |  | Ud |  | Descrição | Rend. | Preço unitário | Importância
mq03pan010a |  | Ud |  | Transporte, colocação em obra e remoção de equipamento completo para realização de ancoragens ao terreno, a uma distância de até 50 km. | 1 | 4536 | 4536
|  | % |  | Custos directos complementares | 2 | 4536 | 90.72
[6 empty] | Total: | 4626.72