## Folha 1
CHH030 | m³ | Betão para armar em ensoleiramento geral.
Betão para armar em ensoleiramento geral, C25/30 (XC1(P); D12; S3; Cl 0,4), fabricado em central, e betonagem com bomba.
Unitário |  |  | Ud | Descrição | Rend. | Preço unitário | Importância
mt10haf020bgngc |  |  | m³ | Betão C25/30 (XC1(P); D12; S3; Cl 0,4), fabricado em central, segundo NP EN 206. | 1.05 | 83.08 | 87.23
mq06bhe010 |  |  | h | Camião bomba estacionado na obra, para bombagem de betão. | 0.042 | 190.4 | 8
mo045 |  |  | h | Oficial de 1ª estruturista, em trabalhos de betonagem. | 0.009 | 25.68 | 0.23
mo092 |  |  | h | Ajudante de estruturista, em trabalhos de betonagem. | 0.12 | 25.06 | 3.01
|  |  | % | Custos directos complementares | 2 | 98.47 | 1.97
Custo de manutenção decenal: 2,21€ nos primeiros 10 anos. | [5 empty] | Total: | 100.44