## Folha 1
CPP010 | m |  | Estaca pré-fabricada de betão armado.
Estaca pré-fabricada de betão armado, D=32,5 cm, Q=100 t, para formação de grupo de estacas CPP-2, com ponteira normal. Cravação por pancada na cabeça da estaca de 12 m de comprimento máximo, com bate-estacas.
Unitário |  | Ud |  | Descrição |  | Rend. |  | Preço unitário | Importância
mt07pph020c |  | m |  | Estaca pré-fabricada de betão armado, diâmetro equivalente 32,5 cm, de 12 m de comprimento máximo, para uma carga axial de 100 t, com ponteira normal no extremo, segundo EN 12794. |  | 1 |  | 61.97 | 61.97
mq03pip050b |  | h |  | Bate-estacas hidráulico, de 9 t, para cravação de estacas pré-fabricadas. |  | 0.06 |  | 109.01 | 6.54
mo089 |  | h |  | Ajudante de estruturista. |  | 0.15 |  | 20.51 | 3.08
|  | % |  | Custos directos complementares |  | 2 |  | 71.59 | 1.43
Custo de manutenção decenal: 1,46€ nos primeiros 10 anos. | [7 empty] | Total: | 73.02
Referência e título da norma |  |  |  |  | Aplicabilidade(a) |  | Obrigatoriedade(b) |  |  | Sistema(c)
EN 12794:2005+A1:2007 |  |  |  |  | 122008 |  | 122009 |  |  | 2+
Produtos prefabricados de betão — Estacas para fundações
EN 12794:2005+A1:2007/A C:2008 |  |  |  |  | 182009 |  | 182009
(a) Data de entrada em aplicação da norma harmonizada e início do período de coexistência
(b) Data final do período de coexistência / entrada em vigor da marcação CE
(c) Sistema de avaliação e verificação da regularidade do desempenho